## PM_TEST
Comment | Description | Designator | Footprint | Manufacturer 1 | Manufacturer Part Number 1 | Supplier 1 | Supplier Part Number 1 | LibRef | Quantity
10K | 3386W TRIMMER 10K OHM 0.5W PC PIN | R41 | 3386W | Bourns | 3386W-1-103LF | Digi-Key | 3386W-103LF-ND | TRIMMER_3386W_10K | 1
100K | 3386W TRIMMER 100K OHM 0.5W PC PIN | R9 | 3386W | Bourns | 3386W-1-104LF | Digi-Key | 3386W-104LF-ND | TRIMMER_3386W_100K | 1
1uF 50V | CAP0603 1uF 50V X7R | C6, C8, C11 | 0603 | Taiyo Yuden | UMK107AB7105KA-T | Digi-Key | 587-3247-1-ND | CAP0603_1uF_50V_X7R | 3
10nF | CAP0603 10nF 50V X7R | C10 | 0603 | Murata | GCM188R71H103KA37D | Digi-Key | 490-4778-1-ND | CAP0603_10nF_X7R | 1
10uF 10V | CAP0805 10uF 10V Y5V | C14 | 0805 | TDK | C2012Y5V1A106Z | Digi-Key | 445-1371-1-ND | CAP0805_10uF_10V_Y5V | 1
33uF 20V | CAP0805 33uF 10V X5R 20% | C12 | 0805 | TDK | C2012X5R1A336M125AC | Digi-Key | 445-8238-1-ND | CAP0805_33uF_10V_X5R | 1
100nF | CAP0603 100nF 50V X7R | C1, C3, C4, C9 | 0603 | Murata | GCM188R71H104KA57D | Digi-Key | 490-4779-1-ND | CAP0603_100nF_X7R | 4
DNP | CAP0603 DNP | C7 | 0603
220nF 16V | CAP0603 220nF 16V X7R | C13 | 0603 | Murata | GRM188R71C224KA01D | Digi-Key | 490-3293-1-ND | CAP0603_220nF_16V_X7R | 1
100uF 50V | CAP ELECT 100uF 50V | C2, C5 | CAP200RP |  |  | ElectroComponentes |  | CAP_ELECT_100uF_50V | 2
75867-132LF | CONN HEADER R/A 8POS 2.54MM | J6 | 75867-132LF | Amphenol ICC (FCI) | 75867-132LF | Digi-Key | 75867-132LF | IDC8_75867-132LF | 1
MOLEX_043045-0409 | CONN HEADER SMD R/A 4POS 3MM | J5 | 043045-0409 | Molex | 43045-0409 | Digi-Key | WM1826CT-ND | MOLEX_043045_HEADER_4POS | 1
MOLEX_043045-1009 | CONN HEADER SMD R/A 10POS 3MM | J3 | 043045-1009 | Molex | 43045-1009 | Digi-Key | WM1829CT-ND | MOLEX_043045_HEADER_10POS | 1
MJ-3523-SMT-TR | CONN JACK MONO 3.5MM SMD | J1 | MJ-3523-SMT-TR | CUI Devices | MJ-3523-SMT-TR | Digi-Key | CP-3523MJCT-ND | MJ-3523-SMT-TR | 1
S1M | DIODE GEN PURPOSE 1000V 1A SMAA | D1, D2 | SMAK | ON Semiconductor / Fairchild | S1M | Digi-Key | S1MFSCT-ND | DIO_GEN_PURPOSE_S1M_SMA | 2
MOLEX_043045-1409 | HEADER R/A SMD DR TIN 14 CKT | J4 | 043045-1409 | Molex | 43045-1409 | Digi-Key | WM3257CT-ND | MOLEX_043045_HEADER_14POS | 1
AZUL | LED AZUL 0603 | D3 | LED0603_B |  |  |  |  | LED0603_AZUL | 1
LM317MBDTRKG | Linear Voltage Regulator IC Positive Adjustable Output 500mA DPAK | U1 | DPAK | ON Semiconductor | LM317MBDTRKG | Digi-Key | LM317MBDTRKGOSCT-ND | LM317MBDTRKG_DPAK | 1
MOLEX_0436500212 | MICROFIT SMD R/A 2POS 3MM | J2 | 0436500212 | Molex | 43650-0212 | Digi-Key | WM1890CT-ND | MOLEX_0436500212 | 1
5K1 1% | RES 5.1K 1% 1/10W 0603 | R34, R42 | 0603 | Stackpole Electronics | RMCF0603FT5K10 | Digi-Key | RMCF0603FT5K10CT-ND | RES0603_5K1_1% | 2
120R 2W | RES 120 OHM 2W 5% AXIAL | R16, R17, R19, R20, R29, R30 | RES700 | Vishay | PR02000201200JA100 | Digi-Key | BC4760CT-ND | RES700_120R_5%_2W | 6
1K 1% | RES0603 1K 1% | R31, R44 | 0603 | Stackpole Electronics | RMCF0603FT1K00 | Digi-Key | RMCF0603FT1K00CT-ND | RES0603_1K_1% | 2
3K 1% | RES0603 3K 1/10W 1% | R24 | 0603 | Stackpole Electronics | RMCF0603FT3K00 | Digi-Key | RMCF0603FT3K00CT-ND | RES0603_3K_1% | 1
5K 0.1% | RES0603 5K 1/10W 0.1% | R10 | 0603 | Yageo | RT0603BRE075KL | Digi-Key | 13-RT0603BRE075KLCT-ND | RES0603_5K_0.1% | 1
6K49 1% | RES0603 6K49 1/10W 1% | R25 | 0603 | Stackpole Electronics | RMCF0603FT6K49 | Digi-Key | RMCF0603FT6K49CT-ND | RES0603_6K49_1% | 1
10K 1% | RES0603 10K 1% | R4, R5, R7, R13, R14, R15, R22, R23, R26, R27, R28, R39 | 0603 | SEI | RMCF0603FT10K0 | Digi-Key | RMCF0603FT10K0CT-ND | RES0603_10K_1% | 12
13K3 1% | RES0603 13K3 1/10W 1% | R8 | 0603 | Stackpole Electronics | RMCF0603FT13K3 | Digi-Key | RMCF0603FT13K3CT-ND | RES0603_13K3_1% | 1
390R 1% | RES0402 390R 1/10W 1% | R40 | 0603 | Stackpole Electronics | RMCF0603FT390R | Digi-Key | RMCF0603FT390RCT-ND | RES0603_390R_1% | 1
100K 1% | RES0603 100K 1% | R1, R2, R6, R11, R18, R21 | 0603 | Stackpole Electronics | RMCF0603FG100K | Digi-Key | RMCF0603FG100KCT-ND | RES0603_100K_1% | 6
100R | RES0603 100R 5% | R12, R35, R32, R43 | 0603 | Stackpole Electronics | RMCF0603JT100R | Digi-Key | RMCF0603JT100RCT-ND | RES0603_100R_5% | 4
110K 1% | RES0603 110K 1% | R38 | 0603 | Stackpole Electronics | RMCF0603FT110K | Digi-Key | RMCF0603FT110KCT-ND | RES0603_110K_1% | 1
240R 1% | RES0603 240R 1/10W 1% | R3 | 0603 | Stackpole Electronics Inc | RMCF0603FT240R | Digi-Key | 738-RMCF0603FT240RCT-ND | RES0603_240R_1% | 1
360K 1% | RES0603 360K 1/10W 1% | R37 | 0603 | Stackpole Electronics | RMCF0603FT360K | Digi-Key | 738-RMCF0603FT360KCT-ND | RES0603_360K_1% | 1
LM567C | Telecom IC Tone Decoder 8-SOIC | U2 | SOIC8 | TI National Semiconductor | LM567CMX/NOPB | Digi-Key | 296-38556-1-ND | LM567C | 1
DS1822Z+T&R | Temperature Sensor Digital, Local -55°C ~ 125°C 11 b 8-SOIC | U3 | SOIC8 | Maxim | DS1822Z+T&R | Digi-Key | DS1822Z+CT-ND | DS1822Z+T&R_SOIC8 | 1
BC817 | TRANSISTOR NPN 500MA 45V SOT323 | Q1, Q2, Q3, Q4, Q5 | SOT23 | ON Semiconductor / Fairchild | BC81740MTF | Digi-Key | BC81740MTFCT-ND | BC817_SOT23 | 5