## BOM
Comment | Description | Designator | Footprint | Manufacturer 1 | Manufacturer Part Number 1 | Supplier 1 | Supplier Part Number 1 | LibRef | Quantity
10K | 3296W TRIMMER 10K OHM 0.5W PC PIN | R1 | 3296W | Bourns | 3296W-1-103LF | Digi-Key | 3296W-103LF-ND | TRIMMER_3296W_10K | 1
BORNERA CON TORNILLO | BORNERA CON TORNILLO PASO 5mm (2 CONTACTOS) | J1, J6 | BORNERA2 |  |  | ElectroComponentes |  | BORNERA2_5mm_TORNILLO | 2
220uF 50V | CAP ELECT 220uF 50V | C1, C4 | CAP500RP | Nichicon | UHE1H221MPD | Digi-Key | 493-1609-ND | CAP_ELECT_220uF_50V | 2
0.1uF 63V | CAP FILM 0.1UF 5% 63VDC RADIAL | C2, C3 | CAP200 | Vishay BCcomponents | BFC247076104 | Digi-Key | BC5108CT-ND | CAP_FILM_100nF_CAP200 | 2
KBJ406G | DIODE BRIDGE 600V 4A | D1 | KBJ | Supplier disabled | KBJ406G |  | KBJ406G-ND | BRD_4A_KBJ | 1
LM317 | IC REG LIN POS ADJ 1.5A TO220AB | U1 | TO220 | ON Semiconductor | LM317TG | Digi-Key | LM317TGOS-ND | LM317_TO220 | 1
RED | LED RED DIFFUSED T-1 T/H | D4 | LED3_R | Kingbright | WP3A8HD | Digi-Key | 754-1218-ND | LED3_ROJO | 1
1N4007 | RECTIFIER 1A 1000V DO-41 | D2, D3 | DO41 |  |  |  |  | 1N4007_DO41 | 2
220R | RES 220 OHM 1/4W 1% AXIAL | R2 | RES400 | Stackpole Electronics | RNMF14FTC220R | Digi-Key | S220CACT-ND | RES400_220R_1% | 1
1K | RES METAL FILM 1K 5% 1/8W | R3 | RES300 |  |  |  |  | RES300_1K_5% | 1
250V | VARISTOR 390V 10KA DISC 20MM | V1 | VARTH_20 | TDK EPCOS | B72220S2251K101 | Digi-Key | 495-1447-ND | VARTH_250V | 1